## 表-05 分部分项工程量清单与计价表
分部分项工程量清单与计价表
工程名称：山东农业大学岱宗校区南大门建筑物维修工程 |  |  | 标段： |  |  | 第 1 页 共 1 页
序号 | 项目编码 | 项目名称 项目特征 |  | 计量单位 | 工程数量 |  | 金额（元）
[7 empty] | 全费用综合单价 | 合价 | 其中：暂估价
1 | 011407001001 | 墙面喷刷涂料 1.铲除原墙面腻子、涂料等 2.清理基层裂缝、拆除位置修复及孔洞处理找平 3.基层两遍腻子 4.两遍环保乳胶漆， 5.部位：传达室、大门柱子等外墙面 6.其他：清理垃圾及外运，运距自行考虑 |  | m2 | 362
2 | 010902001001 | 屋面卷材防水 1.基层处理，原屋面空鼓、破损、开裂处等进行局部清理、加固处理 2.防水卷材：粘贴一道4厚自带页岩颗粒保护层的SBS高聚物改性沥青防水卷材； |  | m2 | 182
3 | 011610002001 | 金属窗拆除 1.材质:铝合金窗 2.综合考虑拆除方式，不得破坏现状建筑的主体结构,不得采用引起较大震动的机械设备，外运出园区自行处理，运距自行考虑 |  | m2 | 54
4 | 010807001001 | 金属（断桥）窗安装 1.名称：隔热断桥推拉窗，含纱窗 2.材质：80系列断桥铝中空玻璃窗 3.其他：颜色及样式须经甲方同意 |  | m2 | 46.5
5 | 010807001002 | 金属窗 1、名称：单玻推拉窗，含纱窗 2.材质：铝合金80系列型材 3.其他：颜色及样式须经甲方同意 |  | m2 | 7.5
6 | 011405001001 | 金属面油漆 1、部位：铁大门 2、做法：打磨，清理，刷浅灰防锈漆2遍 |  | m2 | 43.5
7 | 010902004001 | 室外落水管更换 1.拆除原落水管、垃圾外运 2.新安装落水管：铁质落水管（φ110） 3.颜色、样式需经甲方同意 4.综合考虑清理垃圾及外运，运距自行考虑 |  | m | 12
8 | 010902005001 | 更换铁质雨水斗 1.拆除原雨水斗、垃圾外运 2.新安装雨水斗（φ110） 3.颜色、样式需经甲方同意 4.综合考虑清理垃圾及外运，运距自行考虑 |  | 个 | 4
9 | 010902004002 | 室外落水管更换 1.拆除原落水管、垃圾外运 2.新安装PVC落水管（φ110） 4.颜色、样式需经甲方同意 5.综合考虑清理垃圾及外运，运距自行考虑 |  | m | 5.8
10 | 010902005002 | 更换PVC雨水斗 1.拆除原雨水斗、垃圾外运 2.新安装PVC雨水斗（φ110） 3.颜色、样式需经甲方同意 4.综合考虑清理垃圾及外运，运距自行考虑 |  | 个 | 2
11 | 011203001001 | 零星项目一般抹灰 1.窗口侧壁周圈抹灰 |  | m2 | 5.5
12 | 01B001 | 传达室及大门顶重新布线 1.整理区域杂乱走线，符合甲方要求 2.整理后保证完全正常使用 |  | 项 | 1
13 | 010805008001 | 纱门 1.门框材质：铝合金，不锈钢网 |  | m2 | 4.4
14 | 01B002 | 大门挂式灯笼 1.圆形，直径约φ1500，材质：缎布料 2.颜色、样式需经甲方同意 |  | 个 | 2
本页小计
合 计