## Sheet1
工程量清单
序号 | 维修区域 | 项目内容 | 工程量 | 单位 | 全费用综合单价 （元） | 合价 （元）
1 | 阳光棚 | 1、卷材品种：SBS弹性体改性沥青防水卷材 2、防水层数：一层 3、做法： a.基层清扫干净，基层应坚实、平整、干净，无起砂、空鼓、裂缝等缺陷。 b.粘铺防水卷材卷材定位后，用火焰喷枪（液化气或汽油喷灯）均匀加热卷材底面至沥青层熔化，边加热边滚压粘贴，排除气泡。搭接边应溢出熔融沥青，宽度≥80mm（长边）、≥100mm（短边）。 c.天沟、檐口、管道根部等部位应先做附加层，采用满粘法铺贴。收头处用金属压条固定，密封膏封边。 | 80 | m2
2 | 教室内乳胶漆 | 1、做法：旧墙面铲除后墙面腻子找平；涂刷界面剂； 2、喷刷涂料部位:内墙 3、涂料品种、喷刷遍数:二遍腻子，二遍乳胶漆 4、综合考虑其他打磨墙面，局部找平及垃圾废料清理运输 | 110 | m2
3 | 女儿墙 | 1、卷材品种：SBS弹性体改性沥青防水卷材 2、防水层数：一层 3、做法： a.基层清扫干净，基层应坚实、平整、干净，无起砂、空鼓、裂缝等缺陷。 b.粘铺防水卷材卷材定位后，用火焰喷枪（液化气或汽油喷灯）均匀加热卷材底面至沥青层熔化，边加热边滚压粘贴，排除气泡。搭接边应溢出熔融沥青，宽度≥80mm（长边）、≥100mm（短边）。 c.天沟、檐口、管道根部等部位应先做附加层，采用满粘法铺贴。收头处用金属压条固定，密封膏封边。 d.材料及设备的采购、租赁及运输安装，及废料垃圾等的清扫外运等自行综合考虑。 | 60 | m2
4 | 楼顶东侧上翻 | 1、卷材品种：SBS弹性体改性沥青防水卷材 2、防水层数：一层 3、做法： a.基层清扫干净，基层应坚实、平整、干净，无起砂、空鼓、裂缝等缺陷。 b.粘铺防水卷材卷材定位后，用火焰喷枪（液化气或汽油喷灯）均匀加热卷材底面至沥青层熔化，边加热边滚压粘贴，排除气泡。搭接边应溢出熔融沥青，宽度≥80mm（长边）、≥100mm（短边）。 c.天沟、檐口、管道根部等部位应先做附加层，采用满粘法铺贴。收头处用金属压条固定，密封膏封边。 d.材料及设备的采购、租赁及运输安装，及废料垃圾等的清扫外运等自行综合考虑。 | 40 | m2
5 | 厨房楼顶 | 1、卷材品种：SBS弹性体改性沥青防水卷材 2、防水层数：一层 3、做法： a.基层清扫干净，基层应坚实、平整、干净，无起砂、空鼓、裂缝等缺陷。 b.粘铺防水卷材卷材定位后，用火焰喷枪（液化气或汽油喷灯）均匀加热卷材底面至沥青层熔化，边加热边滚压粘贴，排除气泡。搭接边应溢出熔融沥青，宽度≥80mm（长边）、≥100mm（短边）。 c.天沟、檐口、管道根部等部位应先做附加层，采用满粘法铺贴。收头处用金属压条固定，密封膏封边。 d.材料及设备的采购、租赁及运输安装，及废料垃圾等的清扫外运等自行综合考虑。 | 178 | m2
6 | 二层会议室 | 1、卷材品种：SBS弹性体改性沥青防水卷材 2、防水层数：一层 3、做法： a.基层清扫干净，基层应坚实、平整、干净，无起砂、空鼓、裂缝等缺陷。 b.粘铺防水卷材卷材定位后，用火焰喷枪（液化气或汽油喷灯）均匀加热卷材底面至沥青层熔化，边加热边滚压粘贴，排除气泡。搭接边应溢出熔融沥青，宽度≥80mm（长边）、≥100mm（短边）。 c.天沟、檐口、管道根部等部位应先做附加层，采用满粘法铺贴。收头处用金属压条固定，密封膏封边。 d.材料及设备的采购、租赁及运输安装，及废料垃圾等的清扫外运等自行综合考虑。 | 260 | m2
7 | 墙面防水胶 | 1、做法：外墙墙面打磨干净，坚实、平整、干净，无起砂、空鼓、裂缝等缺陷后，涂刷防水胶 | 20 | m2
8 | 拆一层教室墙 | 1、拆除恢复垃圾外运，人工及设备的使用及垃圾清理及运距自行综合考虑。 | 30 | m2
9 | 教室换灯和电线 | 1、名称：换除旧灯和电线 2、型号：电线2.5mm2，灯具型号规格尺寸由甲方依据现场实际使用情况而定。 3、敷设方式：穿管及线槽。 4、材料及设备的采购、租赁及运输安装，及废料垃圾等的清扫外运等自行综合考虑。 | 18 | 个
10 | 落水口维修 | 1、卷材品种：SBS弹性体改性沥青防水卷材 2、防水层数：一层 3、做法： a.基层清扫干净，基层应坚实、平整、干净，无起砂、空鼓、裂缝等缺陷。 b.粘铺防水卷材卷材定位后，用火焰喷枪（液化气或汽油喷灯）均匀加热卷材底面至沥青层熔化，边加热边滚压粘贴，排除气泡。搭接边应溢出熔融沥青，宽度≥80mm（长边）、≥100mm（短边）。 c.天沟、檐口、管道根部等部位应先做附加层，采用满粘法铺贴。收头处用金属压条固定，密封膏封边。 d.材料及设备的采购、租赁及运输安装，及废料垃圾等的清扫外运等自行综合考虑。 | 50 | m2
11 | 拆装彩钢瓦顶 | 1、名称：拆除旧彩钢瓦和横梁 2、规格：1、彩钢瓦厚度：0.3mm 2、彩钢瓦颜色：彩色图层 3、规格：YX25-205-820波高25mm波距205mm有效宽度820mm 4、横梁5*5方型管 3、材料及设备的采购、租赁及运输安装，及废料垃圾等的清扫外运等自行综合考虑。 | 120 | m2
合计