## Sheet1
分部分项工程量清单与计价表
工程名称：文理大楼报告厅区域屋面防水维修项目 |  |  | 标段：文理大楼报告厅区域屋面防水维修项目 |  |  | 第 1 页 共 1 页
序号 | 项目编码 | 项目名称 项目特征 |  | 计量单位 | 工程数量 |  | 金额（元）
[7 empty] | 全费用综合单价 | 合价 | 其中：暂估价
1 | 011607002001 | 原SBS改性沥青防水层单层拆除 1.拆除方式：综合考虑人工机械配合，拆除厚度综合考虑 2.屋面清理、控制扬尘 3.建筑垃圾屋面倒运及装料方式综合考虑 4.场外运输、运距及弃土场综合考虑 5.安全文明标志、安全绳、安全围挡自行考虑 |  | m2 | 130
2 | 011605001001 | 学术报告厅房顶瓷砖及房顶保护层拆除 1.边角及四周切割，拆除方式：综合考虑人工机械配合，拆除厚度综合考虑 2.拆除后的屋面清理、控制扬尘 3.建筑垃圾屋面倒运及装料方式综合考虑 4.场外运输、运距及弃土场综合考虑 5.安全文明标志、安全绳、安全围挡自行考虑 |  | m2 | 130
3 | 011201001001 | 地面及墙面回填找平（根据排水所需坡度地面回填） 1.基层处理 2.砂浆种类及强度等级符合规范要求 3.砂浆厚度、铺筑、养护 |  | m2 | 120
4 | 010904002001 | 非固化橡胶沥青防水材料施工两层 1.基层处理 2.非固化防水材料种类及强度等级、厚度符合规范要求 3.耐高低温性能符合国标要求 4.在施工中注意蠕变性，配比严格要求 |  | m2 | 130
5 | 010904001001 | 改性沥青SBS防水施工 1.位置：屋顶及外檐防护墙面整体施工，开槽处预埋防水材料，边缘位置等 2.屋顶安全防护、基层处理、刷底油 2.改性沥青SBS防水卷材3mm一道 3.铺贴方式、 搭接处理、封边、收口符合设计及施工规范验收要求 4.铺贴后的试水及其他要求综合考虑 |  | m2 | 185
6 | 010904001002 | 楼体立墙面卷材防水施工及墙面涂料恢复 1.基层处理、刷底油 2.TS防水卷材（防水层整体厚度不低于0.5CM） 3.铺贴方式、 搭接处理、封边、收口保证施工质量符合规范验收要求 4. 墙面涂料底层腻子2遍、真石漆喷刷尽量接近原墙体颜色 5.外装饰电动提升式吊篮脚手架综合考虑在报价中 |  | m2 | 49
7 | 011301001001 | 室内屋顶石膏板及乳胶漆剔除及修复 1.屋顶旧石膏板拆除 2.垃圾外运及弃土场综合考虑 3.综合考虑现场脚手架及屋顶龙骨、石膏板恢复 4.天棚刮腻子2遍、喷刷乳胶漆3遍、保证施工质量符合验收要求 |  | m2 | 36
8 | 011104002001 | 室内原木地板拆除、地板底部加装电线及恢复 1.拆除旧木地板、破损的垃圾外运 2.沟槽切割、埋设线管、管顶填充砂浆及细石混凝土综合考虑 3.管内穿线(1.5平方）、规格及材质符合现场需求 4.恢复木地板、旧木地板利用及新采购木地板综合考虑 |  | m2 | 12
合 计